## Mach011E
xflr5 v6.58
Calculated polar for: NACA 2412
1 1 Reynolds number fixed Mach number fixed
xtrf = 1.000 (top) 1.000 (bottom)
Mach = 0.100 Re = 0.068 e 6 Ncrit = 9.000
alpha | CL | CD | CDp | Cm | Top Xtr | Bot Xtr | Cpmin | Chinge | XCp
-4 | -0.4015 | 0.02403 | 0.014 | -0.0244 | 1 | 0.2284 | -1.9328 | 0 | 0 | 0 | 0.1834
-3.5 | -0.3564 | 0.02263 | 0.01283 | -0.0231 | 1 | 0.2796 | -1.747 | 0 | 0 | 0 | 0.1795
-3 | -0.312 | 0.02141 | 0.01203 | -0.0218 | 1 | 0.3561 | -1.558 | 0 | 0 | 0 | 0.1745
-2.5 | -0.2686 | 0.02034 | 0.01167 | -0.0203 | 1 | 0.4737 | -1.3842 | 0 | 0 | 0 | 0.169
-2 | -0.2309 | 0.01953 | 0.01195 | -0.0165 | 1 | 0.6731 | -1.2213 | 0 | 0 | 0 | 0.1731
-1.5 | -0.167 | 0.01966 | 0.0127 | -0.016 | 1 | 1 | -1.0241 | 0 | 0 | 0 | 0.1483
-1 | -0.0858 | 0.02061 | 0.01299 | -0.0247 | 0.984 | 1 | -0.8315 | 0 | 0 | 0 | -0.0458
-0.5 | 0.0172 | 0.02166 | 0.01357 | -0.0359 | 0.9573 | 1 | -0.6323 | 0 | 0 | 0 | 2.36
0 | 0.1114 | 0.02242 | 0.01404 | -0.0446 | 0.9288 | 1 | -0.4759 | 0 | 0 | 0 | 0.6508
0.5 | 0.2088 | 0.0229 | 0.01433 | -0.0531 | 0.9024 | 1 | -0.5362 | 0 | 0 | 0 | 0.5028
1 | 0.29 | 0.02323 | 0.01456 | -0.0581 | 0.8724 | 1 | -0.5995 | 0 | 0 | 0 | 0.4482
1.5 | 0.3739 | 0.02325 | 0.01454 | -0.0628 | 0.845 | 1 | -0.6731 | 0 | 0 | 0 | 0.4152
2 | 0.4488 | 0.02314 | 0.01442 | -0.0652 | 0.8174 | 1 | -0.752 | 0 | 0 | 0 | 0.392
2.5 | 0.5162 | 0.02301 | 0.01431 | -0.0658 | 0.7893 | 1 | -0.8411 | 0 | 0 | 0 | 0.3738
3 | 0.5785 | 0.02289 | 0.01423 | -0.0652 | 0.7605 | 1 | -0.9494 | 0 | 0 | 0 | 0.3586
3.5 | 0.6376 | 0.02281 | 0.01416 | -0.0638 | 0.7309 | 1 | -1.0822 | 0 | 0 | 0 | 0.3456
4 | 0.6862 | 0.0232 | 0.01462 | -0.0612 | 0.6968 | 1 | -1.2243 | 0 | 0 | 0 | 0.3343
4.5 | 0.7399 | 0.02332 | 0.01476 | -0.0588 | 0.6629 | 1 | -1.3978 | 0 | 0 | 0 | 0.3242
5 | 0.7921 | 0.02348 | 0.01495 | -0.0562 | 0.6263 | 1 | -1.5934 | 0 | 0 | 0 | 0.3152
5.5 | 0.8449 | 0.02355 | 0.01497 | -0.0535 | 0.5863 | 1 | -1.8125 | 0 | 0 | 0 | 0.307
6 | 0.8918 | 0.02386 | 0.01529 | -0.0501 | 0.5404 | 1 | -2.0408 | 0 | 0 | 0 | 0.2994
6.5 | 0.9363 | 0.02417 | 0.01556 | -0.0464 | 0.4888 | 1 | -2.2822 | 0 | 0 | 0 | 0.2922
7 | 0.9777 | 0.02453 | 0.0158 | -0.0423 | 0.4306 | 1 | -2.5312 | 0 | 0 | 0 | 0.2853
7.5 | 1.0112 | 0.02523 | 0.01629 | -0.0373 | 0.3619 | 1 | -2.7693 | 0 | 0 | 0 | 0.2783
8 | 1.037 | 0.02684 | 0.0175 | -0.0318 | 0.2858 | 1 | -2.9877 | 0 | 0 | 0 | 0.2714
8.5 | 1.0625 | 0.02953 | 0.01978 | -0.027 | 0.2215 | 1 | -3.1863 | 0 | 0 | 0 | 0.2654
9 | 1.0951 | 0.03272 | 0.0227 | -0.0236 | 0.1785 | 1 | -3.4022 | 0 | 0 | 0 | 0.2609
9.5 | 1.1335 | 0.03632 | 0.02619 | -0.0212 | 0.1501 | 1 | -3.6426 | 0 | 0 | 0 | 0.2574
10 | 1.1718 | 0.04038 | 0.03042 | -0.019 | 0.1309 | 1 | -3.8699 | 0 | 0 | 0 | 0.2543
10.5 | 1.2144 | 0.04503 | 0.03509 | -0.0176 | 0.1173 | 1 | -4.1083 | 0 | 0 | 0 | 0.252
11 | 1.2357 | 0.05026 | 0.04089 | -0.0139 | 0.1084 | 1 | -4.2802 | 0 | 0 | 0 | 0.2481
11.5 | 1.2284 | 0.05672 | 0.04827 | -0.0079 | 0.1042 | 1 | -4.3144 | 0 | 0 | 0 | 0.2427
12 | 1.2272 | 0.06301 | 0.05495 | -0.0036 | 0.0998 | 1 | -4.4043 | 0 | 0 | 0 | 0.2386