## Mach0144
xflr5 v6.58
Calculated polar for: NACA 4424
1 1 Reynolds number fixed Mach number fixed
xtrf = 1.000 (top) 1.000 (bottom)
Mach = 0.100 Re = 0.040 e 6 Ncrit = 9.000
alpha | CL | CD | CDp | Cm | Top Xtr | Bot Xtr | Cpmin | Chinge | XCp
-4 | -0.7459 | 0.07388 | 0.06544 | 0.0039 | 1 | 0.3357 | -2.1333 | 0 | 0 | 0 | 0.2413
-3.5 | -0.7259 | 0.06989 | 0.0611 | 0.0039 | 1 | 0.3488 | -2.087 | 0 | 0 | 0 | 0.2419
-3 | -0.7001 | 0.06743 | 0.05842 | 0.0043 | 1 | 0.3634 | -2.0184 | 0 | 0 | 0 | 0.2431
-2.5 | -0.6715 | 0.06577 | 0.0566 | 0.0048 | 1 | 0.3804 | -1.9412 | 0 | 0 | 0 | 0.2444
-2 | -0.6257 | 0.06518 | 0.0557 | 0.0018 | 0.9948 | 0.4033 | -1.8527 | 0 | 0 | 0 | 0.2403
-1.5 | -0.5682 | 0.0663 | 0.05665 | -0.0024 | 0.9825 | 0.4307 | -1.7411 | 0 | 0 | 0 | 0.2332
-1 | -0.5162 | 0.06768 | 0.05801 | -0.0052 | 0.9694 | 0.4603 | -1.6388 | 0 | 0 | 0 | 0.2274
-0.5 | -0.46 | 0.06983 | 0.06013 | -0.0086 | 0.9552 | 0.4965 | -1.5319 | 0 | 0 | 0 | 0.2188
0 | -0.4182 | 0.07114 | 0.06153 | -0.0092 | 0.9399 | 0.5339 | -1.4436 | 0 | 0 | 0 | 0.2159
0.5 | -0.3673 | 0.07373 | 0.06421 | -0.0111 | 0.9253 | 0.5835 | -1.3475 | 0 | 0 | 0 | 0.208
1 | -0.3318 | 0.07534 | 0.06603 | -0.0099 | 0.9099 | 0.638 | -1.2693 | 0 | 0 | 0 | 0.2093
1.5 | -0.2952 | 0.0774 | 0.06843 | -0.0079 | 0.894 | 0.7141 | -1.1925 | 0 | 0 | 0 | 0.2133
2 | -0.2655 | 0.07969 | 0.07127 | -0.0023 | 0.8796 | 0.8306 | -1.1227 | 0 | 0 | 0 | 0.233
2.5 | -0.1001 | 0.08983 | 0.08144 | -0.0288 | 0.8595 | 1 | -0.937 | 0 | 0 | 0 | -0.0486
3 | -0.1042 | 0.08823 | 0.07913 | -0.0267 | 0.8412 | 1 | -0.9168 | 0 | 0 | 0 | -0.0127
3.5 | -0.0809 | 0.09025 | 0.0807 | -0.0265 | 0.8237 | 1 | -0.8619 | 0 | 0 | 0 | -0.0784
4 | -0.047 | 0.09343 | 0.08351 | -0.0276 | 0.805 | 1 | -0.7986 | 0 | 0 | 0 | -0.3203
4.5 | -0.0066 | 0.0977 | 0.08745 | -0.0294 | 0.7883 | 1 | -0.7323 | 0 | 0 | 0 | -3.9972
5 | 0.0294 | 0.10197 | 0.09145 | -0.0307 | 0.7725 | 1 | -0.6726 | 0 | 0 | 0 | 1.2132
5.5 | 0.0497 | 0.10444 | 0.09373 | -0.0297 | 0.7541 | 1 | -0.6687 | 0 | 0 | 0 | 0.7876
6 | 0.0812 | 0.10828 | 0.09739 | -0.0303 | 0.7364 | 1 | -0.6873 | 0 | 0 | 0 | 0.577
6.5 | 0.1155 | 0.11264 | 0.10157 | -0.0313 | 0.7197 | 1 | -0.709 | 0 | 0 | 0 | 0.482
7 | 0.1511 | 0.11744 | 0.10622 | -0.0326 | 0.7036 | 1 | -0.7335 | 0 | 0 | 0 | 0.43
7.5 | 0.1864 | 0.12256 | 0.11121 | -0.0339 | 0.6881 | 1 | -0.758 | 0 | 0 | 0 | 0.3983
8 | 0.209 | 0.12629 | 0.11484 | -0.0338 | 0.6724 | 1 | -0.7711 | 0 | 0 | 0 | 0.3782
8.5 | 0.2283 | 0.12958 | 0.11805 | -0.0335 | 0.6558 | 1 | -0.7828 | 0 | 0 | 0 | 0.3626
9 | 0.2526 | 0.13359 | 0.12199 | -0.0338 | 0.6394 | 1 | -0.7993 | 0 | 0 | 0 | 0.3499
9.5 | 0.2781 | 0.13787 | 0.12622 | -0.0344 | 0.6235 | 1 | -0.8173 | 0 | 0 | 0 | 0.3399
10 | 0.3039 | 0.14229 | 0.13058 | -0.0352 | 0.6078 | 1 | -0.8377 | 0 | 0 | 0 | 0.3318
10.5 | 0.3293 | 0.14681 | 0.13507 | -0.036 | 0.5927 | 1 | -0.858 | 0 | 0 | 0 | 0.3253
11 | 0.3542 | 0.15136 | 0.1396 | -0.0369 | 0.5779 | 1 | -0.8779 | 0 | 0 | 0 | 0.32
11.5 | 0.3787 | 0.15596 | 0.14418 | -0.038 | 0.5632 | 1 | -0.8993 | 0 | 0 | 0 | 0.3156
12 | 0.4025 | 0.16059 | 0.1488 | -0.0391 | 0.5489 | 1 | -0.9204 | 0 | 0 | 0 | 0.312