## Mach01444
xflr5 v6.58
Calculated polar for: NACA 4424
1 1 Reynolds number fixed Mach number fixed
xtrf = 1.000 (top) 1.000 (bottom)
Mach = 0.400 Re = 0.040 e 6 Ncrit = 9.000
alpha | CL | CD | CDp | Cm | Top Xtr | Bot Xtr | Cpmin | Chinge | XCp
-3.5 | -0.6829 | 0.10677 | 0.09969 | 0.0123 | 1 | 0.3343 | -1.9241 | 0 | 0 | 0 | 0.2542
-3 | -0.7086 | 0.09758 | 0.09032 | 0.0127 | 0.9997 | 0.3386 | -1.9767 | 0 | 0 | 0 | 0.2551
-2.5 | -0.7089 | 0.08763 | 0.07981 | 0.0064 | 0.9906 | 0.3487 | -2.0181 | 0 | 0 | 0 | 0.2466
-2 | -0.6732 | 0.08396 | 0.07581 | 0.0028 | 0.9788 | 0.3642 | -1.9605 | 0 | 0 | 0 | 0.2419
-1.5 | -0.632 | 0.08127 | 0.07277 | -0.0008 | 0.9656 | 0.3833 | -1.8881 | 0 | 0 | 0 | 0.2366
-1 | -0.5884 | 0.07964 | 0.0708 | -0.0038 | 0.9528 | 0.4052 | -1.8094 | 0 | 0 | 0 | 0.2317
-0.5 | -0.5401 | 0.07923 | 0.07011 | -0.0066 | 0.9379 | 0.4312 | -1.7178 | 0 | 0 | 0 | 0.2262
0 | -0.4877 | 0.08033 | 0.07109 | -0.009 | 0.9243 | 0.4611 | -1.618 | 0 | 0 | 0 | 0.2202
0.5 | -0.4471 | 0.08077 | 0.07147 | -0.0092 | 0.9086 | 0.4929 | -1.5293 | 0 | 0 | 0 | 0.2186
1 | -0.3977 | 0.0825 | 0.07317 | -0.0106 | 0.8929 | 0.5328 | -1.4352 | 0 | 0 | 0 | 0.2131
1.5 | -0.3464 | 0.0852 | 0.07592 | -0.0118 | 0.8784 | 0.582 | -1.339 | 0 | 0 | 0 | 0.2065
2 | -0.3148 | 0.08635 | 0.07721 | -0.0095 | 0.8627 | 0.6349 | -1.2647 | 0 | 0 | 0 | 0.2115
2.5 | -0.2808 | 0.08821 | 0.07937 | -0.0066 | 0.8466 | 0.7081 | -1.1901 | 0 | 0 | 0 | 0.22
3 | -0.251 | 0.09034 | 0.08201 | -0.0007 | 0.8312 | 0.821 | -1.12 | 0 | 0 | 0 | 0.2427
3.5 | -0.0872 | 0.10104 | 0.09273 | -0.0272 | 0.8114 | 1 | -0.9407 | 0 | 0 | 0 | -0.0628
4 | -0.094 | 0.09907 | 0.09007 | -0.0241 | 0.7929 | 1 | -0.9193 | 0 | 0 | 0 | -0.0018
4.5 | -0.0574 | 0.10248 | 0.09293 | -0.0257 | 0.7757 | 1 | -0.8528 | 0 | 0 | 0 | -0.1759
5 | -0.0149 | 0.10714 | 0.09716 | -0.0276 | 0.7595 | 1 | -0.7825 | 0 | 0 | 0 | -1.4641
5.5 | 0.0136 | 0.11049 | 0.1002 | -0.0277 | 0.7437 | 1 | -0.7253 | 0 | 0 | 0 | 2.0772
6 | 0.0396 | 0.11355 | 0.10301 | -0.0274 | 0.7264 | 1 | -0.7007 | 0 | 0 | 0 | 0.8512
6.5 | 0.0715 | 0.11746 | 0.10669 | -0.0279 | 0.709 | 1 | -0.7179 | 0 | 0 | 0 | 0.5792
7 | 0.1051 | 0.12181 | 0.11083 | -0.0287 | 0.6925 | 1 | -0.7384 | 0 | 0 | 0 | 0.4739
7.5 | 0.1392 | 0.12644 | 0.11529 | -0.0297 | 0.6764 | 1 | -0.7601 | 0 | 0 | 0 | 0.4198
8 | 0.1736 | 0.13136 | 0.12005 | -0.0308 | 0.6607 | 1 | -0.7825 | 0 | 0 | 0 | 0.3874
8.5 | 0.2068 | 0.13638 | 0.12493 | -0.0319 | 0.6453 | 1 | -0.8055 | 0 | 0 | 0 | 0.3662
9 | 0.2394 | 0.14153 | 0.12997 | -0.033 | 0.6302 | 1 | -0.8288 | 0 | 0 | 0 | 0.3512
9.5 | 0.2713 | 0.14681 | 0.13515 | -0.0342 | 0.6152 | 1 | -0.852 | 0 | 0 | 0 | 0.34
10 | 0.3001 | 0.15173 | 0.13999 | -0.0351 | 0.6005 | 1 | -0.8734 | 0 | 0 | 0 | 0.3315
10.5 | 0.3269 | 0.15641 | 0.14461 | -0.0361 | 0.5858 | 1 | -0.894 | 0 | 0 | 0 | 0.3247
11 | 0.3539 | 0.16124 | 0.14938 | -0.0372 | 0.5712 | 1 | -0.915 | 0 | 0 | 0 | 0.3192
11.5 | 0.3825 | 0.1665 | 0.15461 | -0.0385 | 0.5568 | 1 | -0.939 | 0 | 0 | 0 | 0.3148
12 | 0.4083 | 0.17132 | 0.1594 | -0.0398 | 0.5426 | 1 | -0.9615 | 0 | 0 | 0 | 0.3113