## Mach041E
xflr5 v6.58
Calculated polar for: NACA 2412
1 1 Reynolds number fixed Mach number fixed
xtrf = 1.000 (top) 1.000 (bottom)
Mach = 0.400 Re = 0.068 e 6 Ncrit = 9.000
alpha | CL | CD | CDp | Cm | Top Xtr | Bot Xtr | Cpmin | Chinge | XCp
-4 | -0.4667 | 0.02905 | 0.01972 | -0.0265 | 1 | 0.1815 | -2.1593 | 0 | 0 | 0 | 0.1875
-3.5 | -0.4185 | 0.02679 | 0.01726 | -0.0249 | 1 | 0.2106 | -1.9739 | 0 | 0 | 0 | 0.185
-3 | -0.3703 | 0.02515 | 0.01562 | -0.0234 | 1 | 0.2529 | -1.7785 | 0 | 0 | 0 | 0.1814
-2.5 | -0.323 | 0.02398 | 0.01465 | -0.022 | 1 | 0.3138 | -1.5919 | 0 | 0 | 0 | 0.1767
-2 | -0.2695 | 0.02306 | 0.01422 | -0.0219 | 0.9979 | 0.4118 | -1.3943 | 0 | 0 | 0 | 0.1636
-1.5 | -0.1738 | 0.02229 | 0.01468 | -0.0275 | 0.9758 | 0.6465 | -1.1339 | 0 | 0 | 0 | 0.0853
-1 | -0.022 | 0.02283 | 0.01572 | -0.0401 | 0.9556 | 1 | -0.8173 | 0 | 0 | 0 | -1.6026
-0.5 | 0.073 | 0.02323 | 0.01552 | -0.0494 | 0.9233 | 1 | -0.6353 | 0 | 0 | 0 | 0.9311
0 | 0.166 | 0.02367 | 0.01559 | -0.0565 | 0.8921 | 1 | -0.5398 | 0 | 0 | 0 | 0.5903
0.5 | 0.2522 | 0.02405 | 0.01573 | -0.0616 | 0.861 | 1 | -0.6031 | 0 | 0 | 0 | 0.4928
1 | 0.3365 | 0.02423 | 0.01576 | -0.0654 | 0.8313 | 1 | -0.673 | 0 | 0 | 0 | 0.4423
1.5 | 0.4148 | 0.02431 | 0.01574 | -0.0675 | 0.8025 | 1 | -0.748 | 0 | 0 | 0 | 0.4099
2 | 0.4868 | 0.02437 | 0.01574 | -0.0679 | 0.7735 | 1 | -0.8299 | 0 | 0 | 0 | 0.3863
2.5 | 0.5431 | 0.02485 | 0.01621 | -0.0659 | 0.7415 | 1 | -0.9123 | 0 | 0 | 0 | 0.3676
3 | 0.6018 | 0.02525 | 0.01661 | -0.0638 | 0.7096 | 1 | -1.0178 | 0 | 0 | 0 | 0.352
3.5 | 0.6636 | 0.02549 | 0.0169 | -0.0617 | 0.6773 | 1 | -1.1553 | 0 | 0 | 0 | 0.3385
4 | 0.7291 | 0.02552 | 0.01696 | -0.0595 | 0.644 | 1 | -1.3303 | 0 | 0 | 0 | 0.3267
4.5 | 0.7803 | 0.02617 | 0.01769 | -0.0558 | 0.6046 | 1 | -1.51 | 0 | 0 | 0 | 0.3161
5 | 0.8367 | 0.02649 | 0.01807 | -0.0521 | 0.5619 | 1 | -1.7273 | 0 | 0 | 0 | 0.3063
5.5 | 0.8979 | 0.02643 | 0.01795 | -0.0482 | 0.5136 | 1 | -1.9875 | 0 | 0 | 0 | 0.2972
6 | 0.9473 | 0.02676 | 0.01827 | -0.0431 | 0.4563 | 1 | -2.2453 | 0 | 0 | 0 | 0.2884
6.5 | 0.9876 | 0.02735 | 0.0188 | -0.0369 | 0.3899 | 1 | -2.4965 | 0 | 0 | 0 | 0.2795
7 | 1.0183 | 0.02856 | 0.01984 | -0.0298 | 0.3176 | 1 | -2.7338 | 0 | 0 | 0 | 0.2708
7.5 | 1.0433 | 0.03094 | 0.02192 | -0.023 | 0.2526 | 1 | -2.9447 | 0 | 0 | 0 | 0.2629
8 | 1.0705 | 0.0343 | 0.02506 | -0.0174 | 0.2054 | 1 | -3.1503 | 0 | 0 | 0 | 0.2564
8.5 | 1.0995 | 0.03844 | 0.0292 | -0.0126 | 0.1732 | 1 | -3.362 | 0 | 0 | 0 | 0.251
9 | 1.1186 | 0.04341 | 0.03449 | -0.0076 | 0.1529 | 1 | -3.5203 | 0 | 0 | 0 | 0.2457
9.5 | 1.1126 | 0.04916 | 0.04076 | -0.0014 | 0.1415 | 1 | -3.5817 | 0 | 0 | 0 | 0.2395
10 | 1.0998 | 0.0557 | 0.04769 | 0.0033 | 0.1339 | 1 | -3.6286 | 0 | 0 | 0 | 0.2345
10.5 | 1.0464 | 0.06522 | 0.05778 | 0.0049 | 0.1322 | 1 | -3.4966 | 0 | 0 | 0 | 0.2322
11 | 0.9787 | 0.07928 | 0.07224 | -0.0005 | 0.1332 | 1 | -3.2529 | 0 | 0 | 0 | 0.2367
11.5 | 0.9099 | 0.09826 | 0.09139 | -0.0115 | 0.135 | 1 | -2.9114 | 0 | 0 | 0 | 0.2484
12 | 0.8265 | 0.1257 | 0.11873 | -0.0296 | 0.1425 | 1 | -2.3215 | 0 | 0 | 0 | 0.2718