## NACA2412
xflr5 v6.58
Calculated polar for: NACA 2412
1 1 Reynolds number fixed Mach number fixed
xtrf = 1.000 (top) 1.000 (bottom)
Mach = 0.000 Re = 0.067 e 6 Ncrit = 9.000
alpha | CL | CD | CDp | Cm | Top Xtr | Bot Xtr | Cpmin | Chinge | XCp
-4 | -0.3982 | 0.02402 | 0.01395 | -0.0243 | 1 | 0.2356 | -1.9146 | 0 | 0 | 0 | 0.1832
-3.5 | -0.3533 | 0.02259 | 0.01276 | -0.023 | 1 | 0.2893 | -1.7307 | 0 | 0 | 0 | 0.1792
-3 | -0.3089 | 0.02135 | 0.01196 | -0.0217 | 1 | 0.3698 | -1.543 | 0 | 0 | 0 | 0.1742
-2.5 | -0.2662 | 0.02026 | 0.01164 | -0.0199 | 1 | 0.4942 | -1.3711 | 0 | 0 | 0 | 0.1695
-2 | -0.2308 | 0.01945 | 0.01196 | -0.0153 | 1 | 0.7043 | -1.2128 | 0 | 0 | 0 | 0.1781
-1.5 | -0.1643 | 0.01966 | 0.01254 | -0.0161 | 1 | 1 | -1.0145 | 0 | 0 | 0 | 0.1459
-1 | -0.101 | 0.02055 | 0.01284 | -0.0216 | 0.9896 | 1 | -0.8482 | 0 | 0 | 0 | 0.029
-0.5 | 0.0057 | 0.02176 | 0.01357 | -0.0336 | 0.964 | 1 | -0.6418 | 0 | 0 | 0 | 6.2467
0 | 0.1024 | 0.02262 | 0.01413 | -0.0431 | 0.9359 | 1 | -0.4815 | 0 | 0 | 0 | 0.6711
0.5 | 0.1889 | 0.02323 | 0.01456 | -0.0499 | 0.906 | 1 | -0.5212 | 0 | 0 | 0 | 0.5127
1 | 0.2833 | 0.02353 | 0.01475 | -0.0574 | 0.8794 | 1 | -0.592 | 0 | 0 | 0 | 0.4503
1.5 | 0.3676 | 0.02362 | 0.0148 | -0.0623 | 0.8518 | 1 | -0.6652 | 0 | 0 | 0 | 0.4168
2 | 0.4367 | 0.02371 | 0.01489 | -0.0641 | 0.8222 | 1 | -0.7384 | 0 | 0 | 0 | 0.3935
2.5 | 0.504 | 0.02367 | 0.01487 | -0.0649 | 0.7937 | 1 | -0.8254 | 0 | 0 | 0 | 0.3751
3 | 0.5666 | 0.0236 | 0.01486 | -0.0645 | 0.7647 | 1 | -0.9311 | 0 | 0 | 0 | 0.3599
3.5 | 0.6257 | 0.02355 | 0.01484 | -0.0633 | 0.7349 | 1 | -1.0607 | 0 | 0 | 0 | 0.3468
4 | 0.6832 | 0.02349 | 0.01483 | -0.0616 | 0.7041 | 1 | -1.2156 | 0 | 0 | 0 | 0.3354
4.5 | 0.7351 | 0.02369 | 0.01507 | -0.0592 | 0.6701 | 1 | -1.3845 | 0 | 0 | 0 | 0.3253
5 | 0.7867 | 0.02385 | 0.01527 | -0.0566 | 0.6333 | 1 | -1.5768 | 0 | 0 | 0 | 0.3162
5.5 | 0.8363 | 0.02406 | 0.01551 | -0.0536 | 0.5929 | 1 | -1.7851 | 0 | 0 | 0 | 0.3079
6 | 0.8853 | 0.02422 | 0.01566 | -0.0504 | 0.5483 | 1 | -2.0167 | 0 | 0 | 0 | 0.3002
6.5 | 0.9337 | 0.02433 | 0.01563 | -0.0471 | 0.499 | 1 | -2.2677 | 0 | 0 | 0 | 0.2931
7 | 0.9742 | 0.02473 | 0.01597 | -0.043 | 0.4414 | 1 | -2.5108 | 0 | 0 | 0 | 0.2862
7.5 | 1.0087 | 0.02535 | 0.01638 | -0.0383 | 0.3741 | 1 | -2.7509 | 0 | 0 | 0 | 0.2793
8 | 1.0353 | 0.02678 | 0.01744 | -0.0328 | 0.298 | 1 | -2.9712 | 0 | 0 | 0 | 0.2724
8.5 | 1.0603 | 0.02934 | 0.01957 | -0.0279 | 0.2307 | 1 | -3.1687 | 0 | 0 | 0 | 0.2664
9 | 1.0929 | 0.03245 | 0.02233 | -0.0246 | 0.1851 | 1 | -3.3862 | 0 | 0 | 0 | 0.2619
9.5 | 1.1318 | 0.03596 | 0.02567 | -0.0223 | 0.1548 | 1 | -3.6285 | 0 | 0 | 0 | 0.2585
10 | 1.173 | 0.03997 | 0.02972 | -0.0205 | 0.1343 | 1 | -3.8667 | 0 | 0 | 0 | 0.2557
10.5 | 1.2042 | 0.04462 | 0.03485 | -0.0176 | 0.1209 | 1 | -4.0458 | 0 | 0 | 0 | 0.2522
11 | 1.2324 | 0.04954 | 0.04013 | -0.0148 | 0.1106 | 1 | -4.251 | 0 | 0 | 0 | 0.2489
11.5 | 1.2358 | 0.05603 | 0.04738 | -0.0098 | 0.1059 | 1 | -4.3266 | 0 | 0 | 0 | 0.2443
12 | 1.2469 | 0.06205 | 0.05371 | -0.0065 | 0.1003 | 1 | -4.4668 | 0 | 0 | 0 | 0.2409