## m111
xflr5 v6.58
Calculated polar for: NACA 4424
1 1 Reynolds number fixed Mach number fixed
xtrf = 1.000 (top) 1.000 (bottom)
Mach = 0.100 Re = 0.040 e 6 Ncrit = 9.000
alpha | CL | CD | CDp | Cm | Top Xtr | Bot Xtr | Cpmin | Chinge | XCp
-4 | -0.3785 | 0.05793 | 0.05047 | -0.0351 | 1 | 0.2348 | -1.77 | 0 | 0 | 0 | 0.1525
-3.5 | -0.3216 | 0.049 | 0.04059 | -0.0443 | 1 | 0.2216 | -1.7828 | 0 | 0 | 0 | 0.1069
-3 | -0.2672 | 0.04352 | 0.03425 | -0.049 | 1 | 0.2299 | -1.7336 | 0 | 0 | 0 | 0.0607
-2.5 | -0.2145 | 0.04006 | 0.03 | -0.0518 | 1 | 0.2499 | -1.6361 | 0 | 0 | 0 | 0.0019
-2 | -0.1684 | 0.03809 | 0.02772 | -0.0526 | 1 | 0.2786 | -1.5102 | 0 | 0 | 0 | -0.0701
-1.5 | -0.1214 | 0.03684 | 0.0261 | -0.0535 | 1 | 0.3213 | -1.3846 | 0 | 0 | 0 | -0.2005
-1 | -0.0747 | 0.03615 | 0.02535 | -0.0541 | 1 | 0.3845 | -1.2455 | 0 | 0 | 0 | -0.4876
-0.5 | -0.0249 | 0.03566 | 0.02533 | -0.0549 | 1 | 0.5011 | -1.1066 | 0 | 0 | 0 | -1.9821
0 | 0.0571 | 0.035 | 0.02551 | -0.0603 | 0.9768 | 1 | -0.9352 | 0 | 0 | 0 | 1.3151
0.5 | 0.1376 | 0.03777 | 0.02737 | -0.0681 | 0.9512 | 1 | -0.7401 | 0 | 0 | 0 | 0.7461
1 | 0.2071 | 0.04038 | 0.02945 | -0.0736 | 0.9272 | 1 | -0.5775 | 0 | 0 | 0 | 0.6046
1.5 | 0.2689 | 0.04297 | 0.03165 | -0.0777 | 0.9045 | 1 | -0.5796 | 0 | 0 | 0 | 0.5369
2 | 0.3215 | 0.04556 | 0.03398 | -0.0802 | 0.883 | 1 | -0.6127 | 0 | 0 | 0 | 0.4965
2.5 | 0.3733 | 0.04831 | 0.03653 | -0.0825 | 0.8624 | 1 | -0.6475 | 0 | 0 | 0 | 0.4674
3 | 0.4238 | 0.05118 | 0.03928 | -0.0845 | 0.8423 | 1 | -0.6842 | 0 | 0 | 0 | 0.4453
3.5 | 0.4626 | 0.05423 | 0.04226 | -0.085 | 0.8232 | 1 | -0.7142 | 0 | 0 | 0 | 0.4291
4 | 0.5034 | 0.05747 | 0.04546 | -0.0859 | 0.8042 | 1 | -0.7485 | 0 | 0 | 0 | 0.4153
4.5 | 0.5459 | 0.06093 | 0.04894 | -0.0869 | 0.785 | 1 | -0.7876 | 0 | 0 | 0 | 0.4034
5 | 0.5722 | 0.06469 | 0.05274 | -0.0863 | 0.7672 | 1 | -0.8155 | 0 | 0 | 0 | 0.3945
5.5 | 0.6079 | 0.06862 | 0.05675 | -0.0868 | 0.7483 | 1 | -0.8572 | 0 | 0 | 0 | 0.3859
6 | 0.6415 | 0.07281 | 0.06106 | -0.0871 | 0.7287 | 1 | -0.9037 | 0 | 0 | 0 | 0.3783
6.5 | 0.6603 | 0.07749 | 0.06586 | -0.0864 | 0.7119 | 1 | -0.9409 | 0 | 0 | 0 | 0.3728
7 | 0.6806 | 0.08247 | 0.07098 | -0.0861 | 0.695 | 1 | -0.9886 | 0 | 0 | 0 | 0.3679
7.5 | 0.7148 | 0.08727 | 0.07598 | -0.0865 | 0.6709 | 1 | -1.0696 | 0 | 0 | 0 | 0.3619
8 | 0.7132 | 0.09401 | 0.08289 | -0.0863 | 0.669 | 1 | -1.0927 | 0 | 0 | 0 | 0.3612
8.5 | 0.7516 | 0.09861 | 0.08773 | -0.0862 | 0.6321 | 1 | -1.2043 | 0 | 0 | 0 | 0.3544
9 | 0.7646 | 0.10484 | 0.09416 | -0.0859 | 0.6122 | 1 | -1.2674 | 0 | 0 | 0 | 0.3515
9.5 | 0.8105 | 0.10766 | 0.09723 | -0.0836 | 0.5528 | 1 | -1.4293 | 0 | 0 | 0 | 0.3417
10 | 0.8684 | 0.10974 | 0.09966 | -0.0809 | 0.4987 | 1 | -1.6443 | 0 | 0 | 0 | 0.3311
10.5 | 0.8951 | 0.11355 | 0.10373 | -0.0782 | 0.4558 | 1 | -1.7815 | 0 | 0 | 0 | 0.3247
11 | 0.9161 | 0.11764 | 0.1081 | -0.0754 | 0.4135 | 1 | -1.9059 | 0 | 0 | 0 | 0.3189
11.5 | 0.9341 | 0.12198 | 0.11268 | -0.0728 | 0.3723 | 1 | -2.0188 | 0 | 0 | 0 | 0.3138
12 | 0.9515 | 0.12649 | 0.1174 | -0.0703 | 0.3331 | 1 | -2.1315 | 0 | 0 | 0 | 0.3089